## Sheet1
STEMMA MIDI Interface Bill of Materials
| Designation | Qty | Value | Description | DigiKey | Adafruit | OSH Park
| C1 | 1 | 0.1uF | SMT 0805 capacitor, ceramic, 16v | 399-11163-1‎
| C2 | 1 | 10uF | SMT 0805 capacitor, ceramic, 16v | 490-5519-1-ND‎
| CABLE | 1 | JSTPH-6 | 6-inch STEMMA cable | 1528-2397-ND | PID #3568
| D1 | 1 | SCHOTTKY 40V 500MA | SMT diode, 0805 | 478-7802-1-ND
| D2 | 1 | Green | SMT 0805 LED, GRN | 754-1651-1-ND
| D3 | 1 | Red | SMT 0805 LED, RED | 754-1133-1-ND
| J1, J2 | 2 | 3.5mm TRS jack | THT Stereo 3.5mm right-angle TRS jack, through-hole | CP1-3555NG-ND | PID #1699
| J3 | 1 | JST S4B-PH-SM4-TB(LF)(SN) | SMT right-angle male jack, single row, 4 pins | 455-1751-1-ND
| J4,J5 | 2 | single row, 4 pins | THT stacking headers, 0.1" spacing, cut to fit |  | PID #2830
| PCB | 1 | custom printed circuit board | 2019-01-11 STEMMA MIDI Interface |  |  | Project Page
| R1, R5, R6 | 3 | 220 ohms | SMT 0805 resistor 1%, 1/8W | YAG3711CT-ND
| R2, R7 | 2 | 10K ohms | SMT 0805 resistor, 1% 1/8W | P10.0KCCT-ND‎
| R3, R4 | 2 | 51 ohms | SMT 0805 resistor, 1% 1/8W | 311-51.0CRCT-ND
| U1 | 1 | ICPL0601SMT&R | SMT SOIC-8 Opto-Isolator | ICPL0601SMCT-ND
| U2, U3, U4 | 3 | 74HCT1G125 | SMT TSOP-5 tri-state buffer | ‎1727-6054-1-ND‎